## Sheet1
Position | Tool ID | Name | Type | Diameter (mm) | Corner radius (mm) | Tip angle (deg) | Length (mm) | Tapered | Thick shank | Shank Ø (mm) | Chamfer length (mm) | Tip length (mm) | 5X comp length (mm) | Holder | Lifetime
1 | 1 | T01_5X200_Zi Ballmill d2,0x20[ZB-05] | Ballmill | 2 |  |  | 30 | FALSE | TRUE | 6 | 2.7 | 20 | 0 | Arum_5x200 | 120
2 | 2 | T02_5X200_Zi Ballmill d1,0x14[AB-06] | Ballmill | 1 |  |  | 28 | FALSE | TRUE | 6 | 5.56 | 14 | 0 | Arum_5x200 | 120
3 | 3 | T03_5X200_Zi Ballmill d0,6x08[ZB-07] | Ballmill | 0.6 |  |  | 25 | FALSE | TRUE | 6 | 9.6 | 8 | 0 | Arum_5x200 | 120
4 | 4 | T04_5X200_Drill d1.1x5 | Endmill | 1.1 |  |  | 30 | FALSE | TRUE | 6 | 4.6 | 5 | 0 | Arum_5x200 | 120
4 | 4 | T04_5X200_MR_TOOL | Endmill | 2.3 |  |  | 30 | FALSE | TRUE | 6 | 4.6 | 18.6 | 0 | Arum_5x200 | 120
4 | 4 | T04_5X200_Zi Ballmill d0,5x02 | Ballmill | 0.5 |  |  | 25 | FALSE | TRUE | 6 | 15 | 2 | 0 | Arum_5x200 | 120
5 | 5 | T05_5X200_Ballmill d3,0x12[MB-09] | Ballmill | 3 |  |  | 25 | FALSE | TRUE | 6 | 4.6 | 12 | 0 | Arum_5x200 | 120
6 | 6 | T06_5X200_Ballmill d2,0x12[MB-10] | Ballmill | 2 |  |  | 25 | FALSE | TRUE | 6 | 5.8 | 12 | 0 | Arum_5x200 | 120
7 | 7 | T07_5X200_Ballmill d1,5x10[MB-11] | Ballmill | 1.5 |  |  | 25 | FALSE | TRUE | 6 | 6.6 | 10 | 0 | Arum_5x200 | 120
8 | 8 | T08_5X200_Ballmill d1,0x10[MB-12] | Ballmill | 1 |  |  | 25 | FALSE | TRUE | 6 | 7.5 | 10 | 0 | Arum_5x200 | 120
9 | 9 | T09_5X200_Bullnose d1,5x05[MRF-44] | Bullnose | 1.5 | 0.1 |  | 25 | FALSE | TRUE | 6 | 7.6 | 5 | 0 | Arum_5x200 | 120
10 | 10 | T10_5X200_Drill d2.0x18[MD-19] | Drill tool | 2 |  | 118 | 30 | FALSE | TRUE | 6 | 2.4 | 18 | 0 | Arum_5x200 | 120
11 | 11 | T11_5X200_Drill d1,50x14[MD-18] | Drill tool | 1.5 |  | 118 | 25 | FALSE | TRUE | 6 | 3 | 14 | 0 | Arum_5x200 | 120
12 | 12 | T12_5X200_F_Endmill d2.0x18[MF-15] | Endmill | 2 |  |  | 30 | FALSE | TRUE | 6 | 4.2 | 18 | 0 | Arum_5x200 | 120
13 | 13 | T13_5X200_F_Endmill d1.5x07[MF-45] | Endmill | 1.5 |  |  | 25 | FALSE | TRUE | 6 | 6.7 | 7 | 0 | Arum_5x200 | 120
14 | 14 | T14_5X200_Ballmill d0.6x03[MB-14] | Ballmill | 0.6 |  |  | 25 | FALSE | TRUE | 6 | 13.3 | 3 | 0 | Arum_5x200 | 120
14 | 14 | T14_5X200_F_Endmill d0.6x05[MF-71] | Endmill | 0.6 |  |  | 25 | FALSE | TRUE | 6 | 13.3 | 3 | 0 | Arum_5x200 | 120
14 | 14 | T14_5X200_Thread mill_M2[TH-69] | Endmill | 1.5 |  |  | 30 | FALSE | TRUE | 6 | 5 | 5 | 0 | Arum_5x200 | 120
15 | 15 | T15_5X200_Bullnose d1.5x14[MRF-66] | Bullnose | 1.5 | 0.1 |  | 25 | FALSE | TRUE | 6 | 2.8 | 14 | 0 | Arum_5x200 | 120