## Sheet1
Name | Type | Number | Diameter (mm) | Length (mm) | Tapered | Thick shank | Shank Ø (mm) | Chamfer length (mm) | Tip length (mm) | 5X comp length (mm) | Tip angle (deg) | Corner radius (mm) | Collar diameter (mm) | Disc height (mm) | Holder | Lifetime
AT01_Abutment BM D3.0R1.5X14 | Ballmill | 1 | 3 | 25 | FALSE | TRUE | 6 | 4 | 12 | 0 | [5 empty] | 120
AT02_Abutment BM D2.0R1X12 | Ballmill | 2 | 2 | 25 | FALSE | TRUE | 6 | 4 | 12 | 0 | [5 empty] | 120
AT03_Abutment BM D1.0R0.5X8 | Ballmill | 3 | 1 | 23 | FALSE | TRUE | 6 | 6 | 8 | 0 | [5 empty] | 120
AT04_Abutment Drill D2.2X16 | Drill tool | 4 | 2.2 | 25 | FALSE | TRUE | 6 | 4 | 16 | 0 | 118 |  |  |  |  | 120
AT05_Abutment Drill D1.5X8 | Drill tool | 5 | 1.5 | 25 | FALSE | TRUE | 6 | 4 | 10 | 0 | 118 |  |  |  |  | 120
AT06_Abutment EM D2.0X5 | Endmill | 6 | 2 | 25 | FALSE | TRUE | 6 | 4 | 5 | 0 | [5 empty] | 120
AT07_Abutment BM D1.5R0.75X10 | Ballmill | 7 | 1.5 | 25 | FALSE | TRUE | 6 | 4 | 10 | 0 | [5 empty] | 120
AT08_Abutment BN D2.0R0.2X5 | Bullnose | 8 | 2 | 25 | FALSE | TRUE | 6 | 4 | 5 | 0 |  | 0.2 |  |  |  | 120
AT09_Abutment BN D1.5R0.1X14 | Bullnose | 9 | 1.5 | 25 | FALSE | TRUE | 6 | 4 | 14 | 0 |  | 0.1 |  |  |  | 120
AT10_Abutment BN D1.5R0.1X8 | Bullnose | 10 | 1.5 | 25 | FALSE | TRUE | 6 | 4 | 8 | 0 |  | 0.1 |  |  |  | 120
AT12_Abutment EM D1.0X5 | Endmill | 12 | 1 | 25 | FALSE | TRUE | 6 | 4 | 5 | 0 | [5 empty] | 120
AT13_Abutment EM D0.5X3.5 | Endmill | 13 | 0.5 | 18 | FALSE | TRUE | 6 | 4 | 3.5 | 0 | [5 empty] | 120
AT16_Abutment 1.5 | Lollipop | 16 | 1.5 | 25 | FALSE | TRUE | 6 | 6 | 3.5 | 0 |  |  | 0.75 |  | XM600 | 120
AT17_Abutment BN D1.5R0.2X18 | Bullnose | 17 | 1.5 | 25 | FALSE | TRUE | 6 | 4 | 18 | 0 |  | 0.2 |  |  | XM600 | 120
AT18_Abutment M1.4 P0.3 | Endmill | 18 | 1.05 | 25 | FALSE | TRUE | 6 | 4 | 10 | 0 |  |  |  |  | XM600 | 120
AT19_Abutment M1.8 P0.35 | Endmill | 19 | 1.4 | 25 | FALSE | TRUE | 6 | 4 | 10 | 0 |  |  |  |  | XM600 | 120
AT20_Abutment M2.0 P0.4 | Endmill | 20 | 1.53 | 25 | FALSE | TRUE | 6 | 4 | 10 | 0 |  |  |  |  | XM600 | 120
AT21_Abutment T D4X0.5 | T-slot cutter | 21 | 4 | 25 | FALSE | TRUE | 6 | 4 | 8 | 0 |  | 0 | 1.5 | 0.5 | XM600 | 120
AT22_Abutment M1.6 P0.35 | Endmill | 22 | 1.2 | 25 | FALSE | TRUE | 6 | 4 | 10 | 0 |  |  |  |  | XM600 | 120
Tip length (mm)
Diameter (mm)
Corner radius (mm)
Type